## Hoja 1
ICH010 | Ud | Chimenea francesa.
Chimenea francesa "in situ", compuesta de hogar abierto de ladrillo cerámico refractario recibido con mortero refractario y campana de ladrillo cerámico hueco revestido de yeso.
Código |  | Unidad | Descripción | Cantidad | Precio unitario | Importe
1 |  |  | Materiales
mt05mre010k |  | Ud | Ladrillo cerámico refractario, 25x12x4 cm. | 200 | 8.72 | 1744
mt09moc150b |  | kg | Mortero refractario, compuesto por cemento aluminoso, aditivos y agregados silíceos. | 0.13 | 5.35 | 0.7
mt04lvc010a |  | Ud | Ladrillo cerámico hueco sencillo, para revestir, 24x11,5x4 cm, densidad 780 kg/m³. | 135 | 1.97 | 265.95
mt04lvc010d |  | Ud | Ladrillo cerámico hueco triple, para revestir, 24x11,5x11,5 cm, densidad 780 kg/m³. | 23 | 3.15 | 72.45
mt08aaa010a |  | m³ | Agua. | 0.035 | 11.98 | 0.42
mt01arg005a |  | t | Arena de cantera, para mortero preparado en obra. | 0.286 | 163.45 | 46.75
mt08cem000q |  | kg | Cemento gris en sacos. | 43.9 | 2.1 | 92.19
mt09pye010a |  | m³ | Pasta de yeso para aplicación en capa fina C6. | 0.03 | 1286.7 | 38.6
mt09pye010b |  | m³ | Pasta de yeso de albañil B1. | 0.17 | 1146.22 | 194.86
mt38www020 |  | Ud | Corta fuegos regulable de lámina de acero. | 1 | 607.46 | 607.46
mt38www010 |  | Ud | Material auxiliar para instalaciones de calefacción. | 2 | 18.61 | 37.22
|  |  |  | Subtotal materiales: |  | 3100.6
2 |  |  | Equipo y herramienta
mq06hor010 |  | h | Concretera mecánica eléctrica con una capacidad de amasado de 160 l. | 0.142 | 25.18 | 3.58
|  |  |  | Subtotal equipo y herramienta: |  | 3.58
3 |  |  | Mano de obra
mo020 |  | h | Albañil. | 25.703 | 64.87 | 1667.35
mo113 |  | h | Peón albañil. | 27.344 | 46.72 | 1277.51
mo033 |  | h | Yesero. | 2.57 | 64.87 | 166.72
mo071 |  | h | Ayudante de yesero. | 1.285 | 48.49 | 62.31
|  |  |  | Subtotal mano de obra: |  | 3173.89
4 |  |  | Herramienta menor
|  | % | Herramienta menor | 2 | 6278.07 | 125.56
Coste de mantenimiento decenal: 1.088,62Q en los primeros 10 años. |  |  |  | Costos directos (1+2+3+4): |  | 6403.63