## Hoja 1
ICH015 | Ud | Chimenea prefabricada.
Chimenea de hogar abierto a leña, potencia 7 kW, color negro.
Código |  | Unidad | Descripción | Cantidad | Precio unitario | Importe
1 |  |  | Materiales
mt38chf015a |  | Ud | Chimenea de hogar abierto a leña, de carga frontal, potencia 7 kW (6.020 kcal/h), color negro, de lámina de acero, con pie, paneles de hierro fundido en el fondo y laterales del hogar, cajón recoge cenizas, embellecedor del conducto de evacuación de los productos de la combustión y remate superior para fijación a techo con rejilla de ventilación. | 1 | 14087.3 | 14087.3
mt38www010 |  | Ud | Material auxiliar para instalaciones de calefacción. | 1 | 18.61 | 18.61
|  |  |  | Subtotal materiales: |  | 14105.91
2 |  |  | Mano de obra
mo004 |  | h | Instalador de aparatos de calefacción. | 0.935 | 66.67 | 62.34
mo103 |  | h | Ayudante instalador de aparatos de calefacción. | 0.935 | 48.4 | 45.25
|  |  |  | Subtotal mano de obra: |  | 107.59
3 |  |  | Herramienta menor
|  | % | Herramienta menor | 2 | 14213.5 | 284.27
Coste de mantenimiento decenal: 2.464,62Q en los primeros 10 años. |  |  |  | Costos directos (1+2+3): |  | 14497.77