## Hoja 1
ICH020 | Ud | Hogar.
Hogar abierto a leña, potencia 9 kW, color negro.
Código |  | Unidad | Descripción | Cantidad | Precio unitario | Importe
1 |  |  | Materiales
mt38chf020a |  | Ud | Hogar abierto a leña, de carga frontal, potencia 9 kW (7.717 kcal/h), color negro, de fundición, con cajón recoge cenizas y sistema de regulación de salida de humos. | 1 | 7364.81 | 7364.81
mt38www010 |  | Ud | Material auxiliar para instalaciones de calefacción. | 1 | 18.61 | 18.61
|  |  |  | Subtotal materiales: |  | 7383.42
2 |  |  | Mano de obra
mo004 |  | h | Instalador de aparatos de calefacción. | 0.584 | 66.67 | 38.94
mo103 |  | h | Ayudante instalador de aparatos de calefacción. | 0.584 | 48.4 | 28.27
|  |  |  | Subtotal mano de obra: |  | 67.21
3 |  |  | Herramienta menor
|  | % | Herramienta menor | 2 | 7450.63 | 149.01
Coste de mantenimiento decenal: 1.291,94Q en los primeros 10 años. |  |  |  | Costos directos (1+2+3): |  | 7599.64