## Hoja 1
ICP030 | Ud |  | Conducto extensible para climatizador evaporativo.
Conducto de descarga para climatizador evaporativo, con tramo extensible hasta 5 m de longitud.
Código |  | Unidad |  | Descripción | Cantidad | Precio unitario | Importe
1 |  |  |  | Materiales
mt42ter050a |  | Ud |  | Conducto de descarga para climatizador evaporativo, con tramo extensible hasta 5 m de longitud, formado por difusor cónico de 900 mm de diámetro con tapa, tubo extensible de 610 mm de diámetro, tolva de 660x660 mm, conducto rectangular de 660x660 mm y 750 mm de longitud y cuerda soporte. | 1 | 10301.3 | 10301.3
[5 empty] | Subtotal materiales: |  | 10301.3
2 |  |  |  | Mano de obra
mo005 |  | h |  | Instalador de climatización. | 1.752 | 66.67 | 116.81
mo104 |  | h |  | Ayudante instalador de climatización. | 1.752 | 48.4 | 84.8
[5 empty] | Subtotal mano de obra: |  | 201.61
3 |  |  |  | Herramienta menor
|  | % |  | Herramienta menor | 2 | 10502.91 | 210.06
Coste de mantenimiento decenal: 1.821,21Q en los primeros 10 años. |  |  |  |  | Costos directos (1+2+3): |  | 10712.97