## Hoja 1
ICR015 | m | Conducto circular.
Conducto circular de pared simple helicoidal de acero galvanizado, de 100 mm de diámetro y 0,5 mm de espesor, suministrado en tramos de 3 ó 5 m, para instalaciones de ventilación y climatización. Incluso accesorios de montaje y elementos de fijación.
Código |  | Unidad | Descripción | Cantidad | Precio unitario | Importe
1 |  |  | Materiales
mt42con200aa |  | m | Conducto circular de pared simple helicoidal de acero galvanizado, de 100 mm de diámetro y 0,5 mm de espesor, suministrado en tramos de 3 ó 5 m, para instalaciones de ventilación y climatización. | 1.05 | 35.44 | 37.21
mt42con500b |  | Ud | Brida de 100 mm de diámetro y soporte de techo con varilla para fijación de conductos circulares de aire en instalaciones de ventilación y climatización. | 0.05 | 43.19 | 2.16
|  |  |  | Subtotal materiales: |  | 39.37
2 |  |  | Mano de obra
mo013 |  | h | Colocador de conductos de chapa metálica. | 0.059 | 66.67 | 3.93
mo084 |  | h | Ayudante colocador de conductos de chapa metálica. | 0.059 | 48.49 | 2.86
|  |  |  | Subtotal mano de obra: |  | 6.79
3 |  |  | Herramienta menor
|  | % | Herramienta menor | 2 | 46.16 | 0.92
Coste de mantenimiento decenal: 8,00Q en los primeros 10 años. |  |  |  | Costos directos (1+2+3): |  | 47.08