## Hoja 1
ICS075 | Ud | Válvula.
Válvula de esfera de latón niquelado para roscar de 3/8". Incluso elementos de montaje y accesorios necesarios para su correcto funcionamiento.
Código |  |  | Unidad | Descripción | Cantidad | Precio unitario | Importe
1 |  |  |  | Materiales
mt37sve010a |  |  | Ud | Válvula de esfera de latón niquelado para roscar de 3/8". | 1 | 40.58 | 40.58
mt38www012 |  |  | Ud | Material auxiliar para instalaciones de calefacción y agua caliente sanitaria | 0.1 | 23.26 | 2.33
[5 empty] | Subtotal materiales: |  | 42.91
2 |  |  |  | Mano de obra
mo004 |  |  | h | Instalador de aparatos de calefacción. | 0.118 | 66.67 | 7.87
mo103 |  |  | h | Ayudante instalador de aparatos de calefacción. | 0.118 | 48.4 | 5.71
[5 empty] | Subtotal mano de obra: |  | 13.58
3 |  |  |  | Herramienta menor
|  |  | % | Herramienta menor | 2 | 56.49 | 1.13
Coste de mantenimiento decenal: 16,13Q en los primeros 10 años. |  |  |  |  | Costos directos (1+2+3): |  | 57.62