## Hoja 1
ICU018 | Ud |  | Pilote geotérmico.
Tubería para formación de pilote geotérmico, formada por tubo de polietileno reticulado (PE-Xa), de 25 mm de diámetro exterior y 2,3 mm de espesor, SDR11, con pies para unión en U de tubos, distanciadores para tubos, latiguillos de fijación a la armaduría del pilote (no incluida en este precio), curvatubos de plástico, tapones para los tubos.
Código |  | Unidad |  | Descripción | Cantidad | Precio unitario | Importe
1 |  |  |  | Materiales
mt37tpu075bc |  | m |  | Tubo de polietileno reticulado (PE-Xa), de 25 mm de diámetro exterior y 2,3 mm de espesor, SDR11, según ISO 15875-2, con el precio incrementado el 10% en concepto de accesorios y piezas especiales. | 82 | 44.71 | 3666.22
mt37sgu031a |  | Ud |  | Distanciador para tubos de 25 mm de diámetro. | 12 | 73.49 | 881.88
mt37sgu030a |  | Ud |  | Pie de polietileno de alta densidad (PE 100), para unión en U de tubos, electrosoldable. | 4 | 944.95 | 3779.8
mt37tpu705a |  | Ud |  | Latiguillo de poliamida para fijación de la tubería. | 80 | 0.78 | 62.4
mt37sgu035b |  | Ud |  | Curvatubos de plástico, de 25 mm de diámetro. | 8 | 63.53 | 508.24
mt37sgu033b |  | Ud |  | Tapón para tubo de polietileno reticulado (PE-Xa) de 25 mm de diámetro, SDR11. | 8 | 18.91 | 151.28
[5 empty] | Subtotal materiales: |  | 9049.82
2 |  |  |  | Mano de obra
mo004 |  | h |  | Instalador de aparatos de calefacción. | 1.117 | 66.67 | 74.47
mo103 |  | h |  | Ayudante instalador de aparatos de calefacción. | 1.117 | 48.4 | 54.06
[5 empty] | Subtotal mano de obra: |  | 128.53
3 |  |  |  | Herramienta menor
|  | % |  | Herramienta menor | 2 | 9178.35 | 183.57
Coste de mantenimiento decenal: 468,10Q en los primeros 10 años. |  |  |  |  | Costos directos (1+2+3): |  | 9361.92