## Hoja 1
IEA010 | Ud |  | Sistema de alimentación ininterrumpida (SAI).
Sistema de alimentación ininterrumpida Off-Line, de 0,4 kVA de potencia, para alimentación monofásica, compuesto por rectificador de corriente y cargador de batería, batería, inversor estático electrónico, supervisor de red y conmutador. Incluso accesorios necesarios para su correcta instalación.
Código |  | Unidad |  | Descripción | Cantidad | Precio unitario | Importe
1 |  |  |  | Materiales
mt35sai010aa |  | Ud |  | Sistema de alimentación ininterrumpida Off-Line, de 0,4 kVA de potencia, para alimentación monofásica, compuesto por rectificador de corriente y cargador de batería, batería, inversor estático electrónico, supervisor de red y conmutador. | 1 | 2954.23 | 2954.23
[5 empty] | Subtotal materiales: |  | 2954.23
2 |  |  |  | Mano de obra
mo003 |  | h |  | Electricista. | 1.202 | 66.67 | 80.14
mo102 |  | h |  | Ayudante de electricista. | 1.202 | 48.4 | 58.18
[5 empty] | Subtotal mano de obra: |  | 138.32
3 |  |  |  | Herramienta menor
|  | % |  | Herramienta menor | 2 | 3092.55 | 61.85
Coste de mantenimiento decenal: 2.050,36Q en los primeros 10 años. |  |  |  |  | Costos directos (1+2+3): |  | 3154.4