## Hoja 1
IGI025 | Ud | Colector.
Colector de cobre, con entrada de 3/4" de diámetro y tres yees 45° de 1/2" de diámetro, para unión roscada y manómetro de acero inoxidable. Incluso toma de tierra, elementos de montaje y demás accesorios necesarios para su correcto funcionamiento.
Código |  | Unidad | Descripción | Cantidad | Precio unitario | Importe
1 |  |  | Materiales
mt43acc010a |  | Ud | Colector de cobre, con entrada de 3/4" de diámetro y tres yees 45° de 1/2" de diámetro, para unión roscada. | 1 | 702.06 | 702.06
mt43acc020 |  | Ud | Manómetro de acero inoxidable para una presión de 0 a 600 mbar, de 100 mm de diámetro, rosca de conexión de 1/2" y precisión del 0,5%. | 1 | 920.09 | 920.09
mt35ttc010a |  | m | Conductor de cobre desnudo, de 25 mm². | 2 | 14.4 | 28.8
mt35ttc030 |  | Ud | Abrazadera de latón. | 1 | 15.5 | 15.5
mt35tte010b |  | Ud | Electrodo para red de toma de tierra cobreado con 300 µm, fabricado en acero, de 15 mm de diámetro y 2 m de longitud. | 1 | 199.35 | 199.35
|  |  |  | Subtotal materiales: |  | 1865.8
2 |  |  | Mano de obra
mo010 |  | h | Instalador de gas. | 0.374 | 66.67 | 24.93
mo109 |  | h | Ayudante de instalador de gas. | 0.374 | 48.4 | 18.1
|  |  |  | Subtotal mano de obra: |  | 43.03
3 |  |  | Herramienta menor
|  | % | Herramienta menor | 2 | 1908.83 | 38.18
Coste de mantenimiento decenal: 136,29Q en los primeros 10 años. |  |  |  | Costos directos (1+2+3): |  | 1947.01