## Hoja 1
IGW100 | Ud |  | Caseta para batería de botellas de gases licuados del petróleo (GLP).
Caseta de lámina de acero galvanizado para almacenamiento de batería de 6 botellas (3 de servicio y 3 de reserva), de 35 kg de capacidad unitaria de gases licuados del petróleo (GLP).
Código |  | Unidad |  | Descripción | Cantidad | Precio unitario | Importe
1 |  |  |  | Materiales
mt43bbg060b |  | Ud |  | Caseta de lámina de acero galvanizado, de 2500x500x1600 mm, con puerta y rejillas de ventilación, para almacenamiento de 6 botellas de gases licuados del petróleo (GLP) (3 de servicio y 3 de reserva), colocadas en línea. | 1 | 7379.21 | 7379.21
[5 empty] | Subtotal materiales: |  | 7379.21
2 |  |  |  | Mano de obra
mo010 |  | h |  | Instalador de gas. | 1.752 | 66.67 | 116.81
mo109 |  | h |  | Ayudante de instalador de gas. | 1.752 | 48.4 | 84.8
[5 empty] | Subtotal mano de obra: |  | 201.61
3 |  |  |  | Herramienta menor
|  | % |  | Herramienta menor | 2 | 7580.82 | 151.62
Coste de mantenimiento decenal: 386,62Q en los primeros 10 años. |  |  |  |  | Costos directos (1+2+3): |  | 7732.44