## Hoja 1
III110 | Ud | Luminaria tipo Downlight. Instalación en superficie.
Luminaria circular de techo Downlight, de 240 mm de diámetro y 150 mm de altura, para 2 lámparas fluorescentes compactas dobles TC-D de 26 W; cuerpo interior de lámina de acero, acabado termoesmaltado, de color blanco; reflector de aluminio con acabado especular; aislamiento clase F. Instalación en superficie. Incluso lámparas.
Código |  | Unidad | Descripción | Cantidad | Precio unitario | Importe
1 |  |  | Materiales
mt34lyd010d |  | Ud | Luminaria circular de techo Downlight, de 240 mm de diámetro y 150 mm de altura, para 2 lámparas fluorescentes compactas dobles TC-D de 26 W; cuerpo interior de lámina de acero, acabado termoesmaltado, de color blanco; reflector de aluminio con acabado especular; aislamiento clase F. | 1 | 2315.25 | 2315.25
mt34tuf020o |  | Ud | Lámpara fluorescente compacta TC-D de 26 W. | 2 | 57.05 | 114.1
|  |  |  | Subtotal materiales: |  | 2429.35
2 |  |  | Mano de obra
mo003 |  | h | Electricista. | 0.175 | 58.03 | 10.16
mo102 |  | h | Ayudante de electricista. | 0.175 | 42.14 | 7.37
|  |  |  | Subtotal mano de obra: |  | 17.53
3 |  |  | Herramienta menor
|  | % | Herramienta menor | 2 | 2446.88 | 48.94
Coste de mantenimiento decenal: 1.372,70Q en los primeros 10 años. |  |  |  | Costos directos (1+2+3): |  | 2495.82