## Hoja 1
IIX005 | Ud | Luminaria de exterior instalada en superficie o empotrada.
Luminaria rectangular, de 436x120 mm, para 1 lámpara fluorescente compacta TC-L de 18 W, con cuerpo de luminaria de aluminio inyectado, aluminio y acero inoxidable, vidrio de seguridad, reflector de aluminio puro anodizado, portalámparas 2 G 11, clase de protección I, grado de protección IP65, aislamiento clase F. Instalación empotrada en pared. Incluso lámparas. El precio no incluye las ayudas de albañilería para instalaciones.
Código |  | Unidad | Descripción | Cantidad | Precio unitario | Importe
1 |  |  | Materiales
mt34beg030bj |  | Ud | Luminaria rectangular, de 436x120 mm, para 1 lámpara fluorescente compacta TC-L de 18 W, con cuerpo de luminaria de aluminio inyectado, aluminio y acero inoxidable, vidrio de seguridad, reflector de aluminio puro anodizado, portalámparas 2 G 11, clase de protección I, grado de protección IP65, aislamiento clase F; para empotrar en la pared. | 1 | 3103.12 | 3103.12
|  |  |  | Subtotal materiales: |  | 3103.12
2 |  |  | Mano de obra
mo003 |  | h | Electricista. | 0.348 | 51.76 | 18.01
mo102 |  | h | Ayudante de electricista. | 0.348 | 37.55 | 13.07
|  |  |  | Subtotal mano de obra: |  | 31.08
3 |  |  | Herramienta menor
|  | % | Herramienta menor | 2 | 3134.2 | 62.68
Coste de mantenimiento decenal: 2.397,66Q en los primeros 10 años. |  |  |  | Costos directos (1+2+3): |  | 3196.88