## Hoja 1
IOD025 | Ud |  | Caja de yee 45°.
Caja de yee 45° estanca, rectangular, de 105x105x55 mm, con 7 conos y tapa de registro con tornillos de 1/4 de vuelta. Instalación en superficie. Incluso regletas de conexión y elementos de fijación.
Código |  | Unidad |  | Descripción | Cantidad | Precio unitario | Importe
1 |  |  |  | Materiales
mt35caj030d |  | Ud |  | Caja de yee 45° estanca, rectangular, de 105x105x55 mm, con 7 conos y tapa de registro con tornillos de 1/4 de vuelta, para instalar en superficie. Incluso regletas de conexión y elementos de fijación. | 1 | 34.59 | 34.59
[5 empty] | Subtotal materiales: |  | 34.59
2 |  |  |  | Mano de obra
mo006 |  | h |  | Instalador de redes y equipos de detección y seguridad. | 0.117 | 66.67 | 7.8
mo105 |  | h |  | Ayudante instalador de redes y equipos de detección y seguridad. | 0.117 | 48.4 | 5.66
[5 empty] | Subtotal mano de obra: |  | 13.46
3 |  |  |  | Herramienta menor
|  | % |  | Herramienta menor | 2 | 48.05 | 0.96
Coste de mantenimiento decenal: 1,96Q en los primeros 10 años. |  |  |  |  | Costos directos (1+2+3): |  | 49.01