## Hoja 1
ISD005 | m |  | Red de pequeña evacuación, empotrada.
Red de pequeña evacuación, empotrada, de PVC, serie B, de 32 mm de diámetro, unión pegada con adhesivo.
Código |  | Unidad |  | Descripción | Cantidad | Precio unitario | Importe
1 |  |  |  | Materiales
mt36tit400a |  | Ud |  | Material auxiliar para montaje y sujeción a la obra de las tuberías de PVC, serie B, de 32 mm de diámetro. | 1 | 1.9 | 1.9
mt36tit010ac |  | m |  | Tubo de PVC, serie B, de 32 mm de diámetro y 3 mm de espesor, con el precio incrementado el 10% en concepto de accesorios y piezas especiales. | 1.05 | 13.96 | 14.66
mt11var009 |  | l |  | Líquido limpiador para pegado mediante adhesivo de tubos y accesorios de PVC. | 0.02 | 363.25 | 7.27
mt11var010 |  | l |  | Adhesivo para tubos y accesorios de PVC. | 0.01 | 462.95 | 4.63
[5 empty] | Subtotal materiales: |  | 28.46
2 |  |  |  | Mano de obra
mo008 |  | h |  | Plomero. | 0.075 | 66.67 | 5
mo107 |  | h |  | Ayudante de plomero. | 0.038 | 48.4 | 1.84
[5 empty] | Subtotal mano de obra: |  | 6.84
3 |  |  |  | Herramienta menor
|  | % |  | Herramienta menor | 2 | 35.3 | 0.71
Coste de mantenimiento decenal: 1,44Q en los primeros 10 años. |  |  |  |  | Costos directos (1+2+3): |  | 36.01