## Hoja 1
ISD006 | Ud |  | Toma de desagüe para electrodoméstico.
Toma de desagüe para electrodoméstico, con enlace mixto macho de PVC, de 40 mm de diámetro, pegada con adhesivo.
Código |  | Unidad |  | Descripción | Cantidad | Precio unitario | Importe
1 |  |  |  | Materiales
mt30del010a |  | Ud |  | Toma de desagüe para electrodoméstico, con enlace mixto macho de PVC, de 40 mm de diámetro. | 1 | 31.26 | 31.26
mt11var009 |  | l |  | Líquido limpiador para pegado mediante adhesivo de tubos y accesorios de PVC. | 0.004 | 363.25 | 1.45
mt11var010 |  | l |  | Adhesivo para tubos y accesorios de PVC. | 0.002 | 462.95 | 0.93
[5 empty] | Subtotal materiales: |  | 33.64
2 |  |  |  | Mano de obra
mo008 |  | h |  | Plomero. | 0.235 | 66.67 | 15.67
mo107 |  | h |  | Ayudante de plomero. | 0.235 | 48.4 | 11.37
[5 empty] | Subtotal mano de obra: |  | 27.04
3 |  |  |  | Herramienta menor
|  | % |  | Herramienta menor | 2 | 60.68 | 1.21
Coste de mantenimiento decenal: 2,48Q en los primeros 10 años. |  |  |  |  | Costos directos (1+2+3): |  | 61.89