## Hoja 1
ISD007 | Ud | Válvula de aireación.
Válvula de ventilación de PVC, de 40 mm de diámetro, unión pegada con adhesivo.
Código |  | Unidad | Descripción | Cantidad | Precio unitario | Importe
1 |  |  | Materiales
mt36vpn010a |  | Ud | Válvula de ventilación de PVC, de 40 mm de diámetro. | 1 | 122.2 | 122.2
mt11var009 |  | l | Líquido limpiador para pegado mediante adhesivo de tubos y accesorios de PVC. | 0.004 | 363.25 | 1.45
mt11var010 |  | l | Adhesivo para tubos y accesorios de PVC. | 0.002 | 462.95 | 0.93
|  |  |  | Subtotal materiales: |  | 124.58
2 |  |  | Mano de obra
mo008 |  | h | Plomero. | 0.235 | 66.67 | 15.67
mo107 |  | h | Ayudante de plomero. | 0.235 | 48.4 | 11.37
|  |  |  | Subtotal mano de obra: |  | 27.04
3 |  |  | Herramienta menor
|  | % | Herramienta menor | 2 | 151.62 | 3.03
Coste de mantenimiento decenal: 6,19Q en los primeros 10 años. |  |  |  | Costos directos (1+2+3): |  | 154.65