## Hoja 1
ISD008 | Ud |  | Caja sifón.
Caja sifón de PVC, de 110 mm de diámetro, con tapa ciega de acero inoxidable, colocado superficialmente bajo la losa.
Código |  | Unidad |  | Descripción | Cantidad | Precio unitario | Importe
1 |  |  |  | Materiales
mt36bsj010aa |  | Ud |  | Caja sifón de PVC, de 110 mm de diámetro, con cinco entradas de 40 mm de diámetro y una salida de 50 mm de diámetro, con tapa ciega de acero inoxidable. | 1 | 190.8 | 190.8
mt36tie010fd |  | m |  | Tubo de PVC, serie B, de 110 mm de diámetro y 3,2 mm de espesor, con extremo abocardado, con el precio incrementado el 15% en concepto de accesorios y piezas especiales. | 0.7 | 59.74 | 41.82
mt11var009 |  | l |  | Líquido limpiador para pegado mediante adhesivo de tubos y accesorios de PVC. | 0.04 | 374.07 | 14.96
mt11var010 |  | l |  | Adhesivo para tubos y accesorios de PVC. | 0.08 | 476.86 | 38.15
[5 empty] | Subtotal materiales: |  | 285.73
2 |  |  |  | Mano de obra
mo008 |  | h |  | Plomero. | 0.294 | 66.67 | 19.6
mo107 |  | h |  | Ayudante de plomero. | 0.147 | 48.4 | 7.11
[5 empty] | Subtotal mano de obra: |  | 26.71
3 |  |  |  | Herramienta menor
|  | % |  | Herramienta menor | 2 | 312.44 | 6.25
Coste de mantenimiento decenal: 44,62Q en los primeros 10 años. |  |  |  |  | Costos directos (1+2+3): |  | 318.69