## Hoja 1
ISS005 | Ud |  | Válvula de retención de seguridad.
Válvula de retención de PVC, de 110 mm de diámetro, con doble clapeta metálica.
Código |  | Unidad |  | Descripción | Cantidad | Precio unitario | Importe
1 |  |  |  | Materiales
mt11pvj030ca |  | Ud |  | Válvula de retención de PVC, de 110 mm de diámetro, con doble clapeta metálica, bloqueo manual, junta labiada y registro en la parte superior. | 1 | 3023.02 | 3023.02
[5 empty] | Subtotal materiales: |  | 3023.02
2 |  |  |  | Mano de obra
mo008 |  | h |  | Plomero. | 0.414 | 66.67 | 27.6
[5 empty] | Subtotal mano de obra: |  | 27.6
3 |  |  |  | Herramienta menor
|  | % |  | Herramienta menor | 2 | 3050.62 | 61.01
Coste de mantenimiento decenal: 715,67Q en los primeros 10 años. |  |  |  |  | Costos directos (1+2+3): |  | 3111.63