## Hoja 1
IVM024 | Ud |  | Rejilla para exteriores.
Rejilla circular de aluminio anodizado, con lamas horizontales fijas, salida de aire con inclinación de 15°, color natural, contra la lluvia, con malla de protección contra la entrada de hojas y pájaros, para conducto de admisión o extracción, de 125 mm de diámetro. Incluso elementos de fijación.
Código |  | Unidad |  | Descripción | Cantidad | Precio unitario | Importe
1 |  |  |  | Materiales
mt42sva190a |  | Ud |  | Rejilla circular de aluminio anodizado, con lamas horizontales fijas, salida de aire con inclinación de 15°, color natural, contra la lluvia, con malla de protección contra la entrada de hojas y pájaros, para conducto de admisión o extracción, de 125 mm de diámetro, con elementos de fijación. | 1 | 1416.59 | 1416.59
[5 empty] | Subtotal materiales: |  | 1416.59
2 |  |  |  | Mano de obra
mo011 |  | h |  | Montador. | 0.294 | 66.67 | 19.6
mo080 |  | h |  | Ayudante de montador. | 0.294 | 48.49 | 14.26
[5 empty] | Subtotal mano de obra: |  | 33.86
3 |  |  |  | Herramienta menor
|  | % |  | Herramienta menor | 2 | 1450.45 | 29.01
Coste de mantenimiento decenal: 73,97Q en los primeros 10 años. |  |  |  |  | Costos directos (1+2+3): |  | 1479.46