## Hoja 1
IVM020 | Ud |  | Yee 45° para conducto de admisión.
Yee 45° formada por cajón repartidor de polipropileno expandido, de 484x470x180 mm, con embocadura de entrada oblonga de 325x130 mm y cuatro embocaduras de salida de 125 mm de diámetro. Incluso elementos para suspensión del techo.
Código |  | Unidad |  | Descripción | Cantidad | Precio unitario | Importe
1 |  |  |  | Materiales
mt42sva120a |  | Ud |  | Cajón repartidor de polipropileno expandido, de 484x470x180 mm, con embocadura de entrada oblonga de 325x130 mm y cuatro embocaduras de salida de 125 mm de diámetro. | 1 | 101.82 | 101.82
mt42www090 |  | Ud |  | Kit de soportes para suspensión del techo, formado por cuatro varillas roscadas de acero galvanizado, con sus tacos, tuercas y arandelas correspondientes. | 1 | 243.65 | 243.65
[5 empty] | Subtotal materiales: |  | 345.47
2 |  |  |  | Mano de obra
mo011 |  | h |  | Montador. | 0.176 | 66.67 | 11.73
mo080 |  | h |  | Ayudante de montador. | 0.176 | 48.49 | 8.53
[5 empty] | Subtotal mano de obra: |  | 20.26
3 |  |  |  | Herramienta menor
|  | % |  | Herramienta menor | 2 | 365.73 | 7.31
Coste de mantenimiento decenal: 18,65Q en los primeros 10 años. |  |  |  |  | Costos directos (1+2+3): |  | 373.04