## Hoja 1
IVM022 | Ud | Regulador de caudal.
Regulador de caudal de aire constante, para 15 m³/h de caudal y rango de presión estática de 50 a 200 Pa, formado por cuerpo de material termoplástico de 96 mm de diámetro, junta de estanqueidad y regulador.
Código |  |  | Unidad | Descripción | Cantidad | Precio unitario | Importe
1 |  |  |  | Materiales
mt42svi251aaa1 |  |  | Ud | Regulador de caudal de aire constante, para 15 m³/h de caudal y rango de presión estática de 50 a 200 Pa, formado por cuerpo de material termoplástico de 96 mm de diámetro, junta de estanqueidad y regulador. | 1 | 238.49 | 238.49
[5 empty] | Subtotal materiales: |  | 238.49
2 |  |  |  | Mano de obra
mo011 |  |  | h | Montador. | 0.176 | 66.67 | 11.73
mo080 |  |  | h | Ayudante de montador. | 0.176 | 48.49 | 8.53
[5 empty] | Subtotal mano de obra: |  | 20.26
3 |  |  |  | Herramienta menor
|  |  | % | Herramienta menor | 2 | 258.75 | 5.18
Coste de mantenimiento decenal: 26,39Q en los primeros 10 años. |  |  |  |  | Costos directos (1+2+3): |  | 263.93