## Hoja 1
IVM025 | Ud |  | Recuperador de calor estático.
Recuperador de calor estático, de baja silueta, montaje horizontal, caudal máximo 300 m³/h, recuperación de calor de hasta el 90%, de 760x620x240 mm, con caja de polipropileno expandido, bloque intercambiador de calor de poliestireno, 4 embocaduras de 125 mm de diámetro, dos filtros G4 de cassette con eficacia del 85%, situados en los flujos de aire nuevo y de aire extraído, y terminal para evacuación de condensados. Instalación en cielo falso. Incluso elementos de fijación.
Código |  | Unidad |  | Descripción | Cantidad | Precio unitario | Importe
1 |  |  |  | Materiales
mt42svi600a |  | Ud |  | Recuperador de calor estático, de baja silueta, montaje horizontal, caudal máximo 300 m³/h, recuperación de calor de hasta el 90%, de 760x620x240 mm, con caja de polipropileno expandido, bloque intercambiador de calor de poliestireno, 4 embocaduras de 125 mm de diámetro, dos filtros G4 de cassette con eficacia del 85%, situados en los flujos de aire nuevo y de aire extraído, y terminal para evacuación de condensados, para instalación en cielo falso, con elementos de fijación. | 1 | 13702.4 | 13702.4
[5 empty] | Subtotal materiales: |  | 13702.4
2 |  |  |  | Mano de obra
mo011 |  | h |  | Montador. | 0.294 | 66.67 | 19.6
mo080 |  | h |  | Ayudante de montador. | 0.294 | 48.49 | 14.26
[5 empty] | Subtotal mano de obra: |  | 33.86
3 |  |  |  | Herramienta menor
|  | % |  | Herramienta menor | 2 | 13736.26 | 274.73
Coste de mantenimiento decenal: 2.381,87Q en los primeros 10 años. |  |  |  |  | Costos directos (1+2+3): |  | 14010.99