## Hoja 1
IVM027 | Ud | Compuerta antirretorno.
Compuerta antirretorno, metálica, de 80 mm de diámetro, para impedir la entrada de olores y corrientes de aire e impedir fugas de calefacción cuando el extractor no funciona.
Código |  |  | Unidad | Descripción | Cantidad | Precio unitario | Importe
1 |  |  |  | Materiales
mt32exp030aa |  |  | Ud | Compuerta antirretorno, metálica, de 80 mm de diámetro. | 1 | 151.07 | 151.07
[5 empty] | Subtotal materiales: |  | 151.07
2 |  |  |  | Mano de obra
mo011 |  |  | h | Montador. | 0.294 | 66.67 | 19.6
mo080 |  |  | h | Ayudante de montador. | 0.294 | 48.49 | 14.26
[5 empty] | Subtotal mano de obra: |  | 33.86
3 |  |  |  | Herramienta menor
|  |  | % | Herramienta menor | 2 | 184.93 | 3.7
Coste de mantenimiento decenal: 9,43Q en los primeros 10 años. |  |  |  |  | Costos directos (1+2+3): |  | 188.63