## Hoja 1
IVM032 | Ud |  | Caja de extracción.
Caja de extracción compuesta por ventilador centrífugo, con rodete de álabes hacia delante, motor de tres velocidades para alimentación monofásica a 230 V y 50 Hz de frecuencia, con protección térmica, carcasa exterior de acero galvanizado en caliente, interruptor on/off y presostato, de potencia nominal 50 W, caudal máximo 500 m³/h, nivel de presión sonora 40 dBA, con boca de entrada lateral para conexión a conducto de extracción de 200 mm de diámetro y boca de salida lateral de 200 mm de diámetro; instalación en el extremo exterior del conducto de extracción (boca de expulsión). Incluso accesorios y elementos de fijación.
Código |  | Unidad |  | Descripción | Cantidad | Precio unitario | Importe
1 |  |  |  | Materiales
mt42svs300aa |  | Ud |  | Caja de extracción compuesta por ventilador centrífugo, con rodete de álabes hacia delante, motor de tres velocidades para alimentación monofásica a 230 V y 50 Hz de frecuencia, con protección térmica, carcasa exterior de acero galvanizado en caliente, interruptor on/off y presostato, de potencia nominal 50 W, caudal máximo 500 m³/h, nivel de presión sonora 40 dBA, con boca de entrada lateral para conexión a conducto de extracción de 200 mm de diámetro y boca de salida lateral de 200 mm de diámetro. | 1 | 11131 | 11131
mt42svs910a |  | Ud |  | Accesorios y elementos de fijación de caja de extracción. | 1 | 616.18 | 616.18
[5 empty] | Subtotal materiales: |  | 11747.18
2 |  |  |  | Mano de obra
mo011 |  | h |  | Montador. | 0.141 | 66.67 | 9.4
mo080 |  | h |  | Ayudante de montador. | 0.141 | 48.49 | 6.84
[5 empty] | Subtotal mano de obra: |  | 16.24
3 |  |  |  | Herramienta menor
|  | % |  | Herramienta menor | 2 | 11763.42 | 235.27
Coste de mantenimiento decenal: 16.918,17Q en los primeros 10 años. |  |  |  |  | Costos directos (1+2+3): |  | 11998.69