## Hoja 1
LCL062 | Ud | Ventana ojo de buey de aluminio.
Ventana ojo de buey fija de aluminio anodizado color bronce, de 80 cm de diámetro, gama básica, con clasificación a la permeabilidad al aire, clasificación a la estanqueidad al agua y clasificación a la resistencia a la carga del viento y con premarco. Incluso patillas de anclaje para la fijación de la carpintería, silicona para sellado perimetral de las juntas exterior e interior, entre la carpintería y la obra. El precio no incluye el recibido en obra del premarco.
Código |  | Unidad | Descripción | Cantidad | Precio unitario | Importe
1 |  |  | Materiales
mt25pfx175ab |  | Ud | Ventana ojo de buey fija de aluminio anodizado color bronce, de 80 cm de diámetro, gama básica, incluso perfiles para conformado de premarco y junquillo con el certificado de calidad EWAA-EURAS (QUALANOD). | 1 | 3609.84 | 3609.84
mt22www010a |  | Ud | Cartucho de 290 ml de sellador adhesivo monocomponente, neutro, superelástico, a base de polímero MS, color blanco, con resistencia a la intemperie y a los rayos UV y elongación hasta rotura 750%. | 0.112 | 41.42 | 4.64
mt22www050a |  | Ud | Cartucho de 300 ml de silicona neutra oxímica, de elasticidad permanente y curado rápido, color blanco, rango de temperatura de trabajo de -60 a 150°C, con resistencia a los rayos UV, dureza Shore A aproximada de 22, según ISO 868 y elongación a rotura >= 800%, según ISO 8339. | 0.112 | 37.03 | 4.15
|  |  |  | Subtotal materiales: |  | 3618.63
2 |  |  | Mano de obra
mo018 |  | h | Herrero. | 3.045 | 42.29 | 128.77
mo059 |  | h | Ayudante de herrero. | 3.042 | 31.09 | 94.58
|  |  |  | Subtotal mano de obra: |  | 223.35
3 |  |  | Herramienta menor
|  | % | Herramienta menor | 2 | 3841.98 | 76.84
Coste de mantenimiento decenal: 548,63Q en los primeros 10 años. |  |  |  | Costos directos (1+2+3): |  | 3918.82