## Hoja 1
LGA020 | Ud |  | Puerta corrediza para garaje, de acero galvanizado.
Puerta corrediza suspendida de una hoja para garaje, formada por lámina plegada de acero galvanizado de textura acanalada, 400x200 cm, con acabado plastificado con PVC (imitación madera), apertura manual.
Código |  | Unidad |  | Descripción | Cantidad | Precio unitario | Importe
1 |  |  |  | Materiales
mt26pgc010v |  | Ud |  | Puerta corrediza suspendida de una hoja para garaje, formada por lámina plegada de acero galvanizado de textura acanalada, 400x200 cm, con acabado plastificado con PVC (imitación madera), incluso accesorios. | 1 | 16106.3 | 16106.3
[5 empty] | Subtotal materiales: |  | 16106.3
2 |  |  |  | Mano de obra
mo020 |  | h |  | Albañil. | 0.601 | 41.7 | 25.06
mo113 |  | h |  | Peón albañil. | 0.601 | 29.78 | 17.9
mo018 |  | h |  | Herrero. | 1.401 | 42.29 | 59.25
mo059 |  | h |  | Ayudante de herrero. | 1.401 | 31.09 | 43.56
[5 empty] | Subtotal mano de obra: |  | 145.77
3 |  |  |  | Herramienta menor
|  | % |  | Herramienta menor | 2 | 16252.07 | 325.04
Coste de mantenimiento decenal: 3.315,43Q en los primeros 10 años. |  |  |  |  | Costos directos (1+2+3): |  | 16577.11