## Hoja 1
LSE010 | Ud | Estor enrollable de tejido ignífugo perforado.
Estor enrollable, de 1000 mm de ancho y 1200 mm de altura, con tejido ignífugo perforado, de fibra de vidrio sin PVC ni halógenos, con la cara exterior de color gris oscuro y la cara interior de color gris oscuro, accionamiento manual con cadena de PVC para maniobra de recogida, en el lado derecho; fijado en la pared con anclajes mecánicos. Incluso herrajes y accesorios.
Código |  |  | Unidad | Descripción | Cantidad | Precio unitario | Importe
1 |  |  |  | Materiales
mt44stm010abaay |  |  | Ud | Estor enrollable, de 1000 mm de ancho y 1200 mm de altura, con tejido ignífugo perforado, de fibra de vidrio sin PVC ni halógenos, con la cara exterior de color gris oscuro y la cara interior de color gris oscuro, incluso anclajes mecánicos para fijación al soporte. | 1 | 1236.16 | 1236.16
mt44stm020a |  |  | Ud | Kit para el accionamiento de estor enrollable, con cadena de PVC para maniobra de recogida, en el lado derecho. | 1 | 94.36 | 94.36
[5 empty] | Subtotal materiales: |  | 1330.52
2 |  |  |  | Mano de obra
mo011 |  |  | h | Montador. | 0.636 | 66.67 | 42.4
mo080 |  |  | h | Ayudante de montador. | 0.953 | 48.49 | 46.21
[5 empty] | Subtotal mano de obra: |  | 88.61
3 |  |  |  | Herramienta menor
|  |  | % | Herramienta menor | 2 | 1419.13 | 28.38
Coste de mantenimiento decenal: 289,50Q en los primeros 10 años. |  |  |  |  | Costos directos (1+2+3): |  | 1447.51