## Hoja 1
LSV010 | Ud |  | Contraventana de PVC.
Contraventana de PVC, tipo mallorquina, una hoja practicable, de lamas fijas, 300x600 mm, acabado blanco estándar. Colocación exterior en ventana.
Código |  | Unidad |  | Descripción | Cantidad | Precio unitario | Importe
1 |  |  |  | Materiales
mt24dbc010aa |  | Ud |  | Contraventana de PVC, tipo mallorquina, una hoja practicable, de lamas fijas, 300x600 mm, acabado blanco estándar; con herrajes de colgar y apertura, tornillería de acero inoxidable y elementos de estanqueidad. | 1 | 921.36 | 921.36
mt15sja100 |  | Ud |  | Cartucho de masilla de silicona neutra. | 0.063 | 31.77 | 2
[5 empty] | Subtotal materiales: |  | 923.36
2 |  |  |  | Mano de obra
mo018 |  | h |  | Herrero. | 1.255 | 65.74 | 82.5
mo059 |  | h |  | Ayudante de herrero. | 0.628 | 48.6 | 30.52
[5 empty] | Subtotal mano de obra: |  | 113.02
3 |  |  |  | Herramienta menor
|  | % |  | Herramienta menor | 2 | 1036.38 | 20.73
Coste de mantenimiento decenal: 264,28Q en los primeros 10 años. |  |  |  |  | Costos directos (1+2+3): |  | 1057.11