## Hoja 1
LSV030 | Ud |  | Contraventana de madera.
Contraventana de madera de pino melis para barnizar, de una hoja practicable, tipo mallorquina, de lamas fijas, de 400x1600 mm. Colocación exterior en ventana. Incluso silicona neutra para el sellado de las juntas perimetrales, herrajes de colgar y apertura, tornillería de acero inoxidable, elementos de estanqueidad y accesorios.
Código |  | Unidad |  | Descripción | Cantidad | Precio unitario | Importe
1 |  |  |  | Materiales
mt22xcv030c |  | m² |  | Contraventana mallorquina formada por lamas fijas, de madera de pino melis para barnizar, con herrajes de colgar y apertura, tornillería de acero inoxidable y elementos de estanqueidad. | 0.64 | 2552.78 | 1633.78
mt15sja100 |  | Ud |  | Cartucho de masilla de silicona neutra. | 0.14 | 31.77 | 4.45
[5 empty] | Subtotal materiales: |  | 1638.23
2 |  |  |  | Mano de obra
mo017 |  | h |  | Carpintero. | 0.201 | 65.83 | 13.23
mo058 |  | h |  | Ayudante de carpintero. | 0.201 | 48.8 | 9.81
[5 empty] | Subtotal mano de obra: |  | 23.04
3 |  |  |  | Herramienta menor
|  | % |  | Herramienta menor | 2 | 1661.27 | 33.23
Coste de mantenimiento decenal: 423,63Q en los primeros 10 años. |  |  |  |  | Costos directos (1+2+3): |  | 1694.5