## Hoja 1
LVP010 | m² |  | Luna de vidrio simple.
Luna incolora, de 4 mm de espesor, fijada sobre carpintería con acuñado mediante calzos de apoyo perimetrales y laterales, sellado en frío con silicona sintética incolora (no acrílica), compatible con el material soporte.
Código |  | Unidad |  | Descripción | Cantidad | Precio unitario | Importe
1 |  |  |  | Materiales
mt21vpi010a |  | m² |  | Luna incolora, de 4 mm de espesor. | 1.006 | 128.06 | 128.83
mt21vva010 |  | m |  | Sellado de juntas mediante la aplicación con pistola de silicona sintética incolora. | 3.5 | 8.24 | 28.84
mt21vva021 |  | Ud |  | Material auxiliar para la colocación de vidrios. | 1 | 12.22 | 12.22
[5 empty] | Subtotal materiales: |  | 169.89
2 |  |  |  | Mano de obra
mo055 |  | h |  | Vidriero. | 0.246 | 69.06 | 16.99
mo110 |  | h |  | Ayudante de vidriero. | 0.246 | 51.56 | 12.68
[5 empty] | Subtotal mano de obra: |  | 29.67
3 |  |  |  | Herramienta menor
|  | % |  | Herramienta menor | 2 | 199.56 | 3.99
Coste de mantenimiento decenal: 50,89Q en los primeros 10 años. |  |  |  |  | Costos directos (1+2+3): |  | 203.55