## Hoja 1
LVT022 | Ud |  | Cierrapuertas para puerta de vidrio templado.
Cierrapuertas para puerta de vidrio templado, de acero inoxidable AISI 304, empotrado en el piso, recibido con mortero de cemento, confeccionado en obra, dosificación 1:6.
Código |  | Unidad |  | Descripción | Cantidad | Precio unitario | Importe
1 |  |  |  | Materiales
mt08aaa010a |  | m³ |  | Agua. | 0.006 | 11.92 | 0.07
mt01arg005a |  | t |  | Arena de cantera, para mortero preparado en obra. | 0.002 | 162.52 | 0.33
mt08cem000q |  | kg |  | Cemento gris en sacos. | 0.25 | 2.09 | 0.52
mt21vts030 |  | Ud |  | Cierrapuertas para puerta de vidrio, de acero inoxidable AISI 304, para empotrar en el piso. | 1 | 1500.35 | 1500.35
[5 empty] | Subtotal materiales: |  | 1501.27
2 |  |  |  | Equipo y herramienta
mq06hor010 |  | h |  | Concretera mecánica eléctrica con una capacidad de amasado de 160 l. | 0.006 | 24.91 | 0.15
[5 empty] | Subtotal equipo y herramienta: |  | 0.15
3 |  |  |  | Mano de obra
mo020 |  | h |  | Albañil. | 0.737 | 59.07 | 43.53
mo113 |  | h |  | Peón albañil. | 0.184 | 42.54 | 7.83
mo011 |  | h |  | Montador. | 0.369 | 60.7 | 22.4
mo080 |  | h |  | Ayudante de montador. | 0.086 | 44.16 | 3.8
[5 empty] | Subtotal mano de obra: |  | 77.56
4 |  |  |  | Herramienta menor
|  | % |  | Herramienta menor | 2 | 1578.98 | 31.58
[5 empty] | Costos directos (1+2+3+4): |  | 1610.56