## Hoja 1
NAO010 | m² | Aislamiento térmico en trasdosado directo de placas pegadas con cola.
Aislamiento térmico en trasdosado directo de placas pegadas con cola sobre su superficie, formado por panel rígido de poliestireno extruido, de superficie lisa y mecanizado lateral machihembrado, de 40 mm de espesor, resistencia a compresión >= 300 kPa, resistencia térmica 1,2 m²K/W, conductividad térmica 0,034 W/(mK), colocado a tope y fijado mecánicamente al soporte.
Código |  | Unidad | Descripción | Cantidad | Precio unitario | Importe
1 |  |  | Materiales
mt16pxc010ebc |  | m² | Panel rígido de poliestireno extruido, de superficie lisa y mecanizado lateral machihembrado, de 40 mm de espesor, resistencia a compresión >= 300 kPa, resistencia térmica 1,2 m²K/W, conductividad térmica 0,034 W/(mK), Euroclase E de reacción al fuego, con código de designación XPS-EN 13164-T1-CS(10/Y)300-DLT(2)5-DS(TH)-WL(T)0,7. | 1.05 | 75.2 | 78.96
mt16aaa020ia |  | Ud | Fijación mecánica para paneles aislantes de poliestireno extruido, colocados directamente sobre la superficie soporte. | 6 | 1.44 | 8.64
|  |  |  | Subtotal materiales: |  | 87.6
2 |  |  | Mano de obra
mo054 |  | h | Montador de aislamientos. | 0.119 | 66.67 | 7.93
mo101 |  | h | Ayudante de montador de aislamientos. | 0.119 | 48.49 | 5.77
|  |  |  | Subtotal mano de obra: |  | 13.7
3 |  |  | Herramienta menor
|  | % | Herramienta menor | 2 | 101.3 | 2.03
Coste de mantenimiento decenal: 1,55Q en los primeros 10 años. |  |  |  | Costos directos (1+2+3): |  | 103.33