## Hoja 1
NAP020 | m² |  | Aislamiento térmico intermedio en tabique de placas.
Aislamiento térmico intermedio en tabique de placas, con panel semirrígido de lana mineral, espesor 45 mm, colocado entre los montantes de la estructura portante.
Código |  | Unidad |  | Descripción | Cantidad | Precio unitario | Importe
1 |  |  |  | Materiales
mt16lra060b |  | m² |  | Panel semirrígido de lana mineral, espesor 45 mm, Euroclase A1 de reacción al fuego y factor de resistencia a la difusión del vapor de agua 1. | 1 | 63.6 | 63.6
[5 empty] | Subtotal materiales: |  | 63.6
2 |  |  |  | Mano de obra
mo054 |  | h |  | Montador de aislamientos. | 0.059 | 66.67 | 3.93
mo101 |  | h |  | Ayudante de montador de aislamientos. | 0.059 | 48.49 | 2.86
[5 empty] | Subtotal mano de obra: |  | 6.79
3 |  |  |  | Herramienta menor
|  | % |  | Herramienta menor | 2 | 70.39 | 1.41
Coste de mantenimiento decenal: 1,08Q en los primeros 10 años. |  |  |  |  | Costos directos (1+2+3): |  | 71.8