## Hoja 1
NBI020 | Ud |  | Plancha antivibración, de caucho.
Plancha antivibración de caucho, de 280x280x10 mm y 2,6 kg/cm² de carga máxima a compresión.
Código |  | Unidad |  | Descripción | Cantidad | Precio unitario | Importe
1 |  |  |  | Materiales
mt16avg030a |  | Ud |  | Plancha antivibración de caucho, de 280x280x10 mm y 2,6 kg/cm² de carga máxima a compresión. | 1 | 65.2 | 65.2
[5 empty] | Subtotal materiales: |  | 65.2
2 |  |  |  | Mano de obra
mo054 |  | h |  | Montador de aislamientos. | 0.121 | 44.96 | 5.44
mo101 |  | h |  | Ayudante de montador de aislamientos. | 0.121 | 32.07 | 3.88
[5 empty] | Subtotal mano de obra: |  | 9.32
3 |  |  |  | Herramienta menor
|  | % |  | Herramienta menor | 2 | 74.52 | 1.49
Coste de mantenimiento decenal: 6,08Q en los primeros 10 años. |  |  |  |  | Costos directos (1+2+3): |  | 76.01