## Hoja 1
NIF030 | m | Impermeabilización de alféizar con membranas de poliolefinas.
Impermeabilización de alféizar con membrana impermeabilizante flexible tipo EVAC, de 380 mm de ancho, compuesta de una doble hoja de poliolefina termoplástica con acetato de vinil etileno, con ambas caras revestidas de fibras de poliéster no tejidas, de 0,8 mm de espesor y 625 g/m², tipo monocapa, totalmente adherida al soporte con adhesivo cementoso mejorado, C2 E, preparada para recibir directamente sobre ella el vierteaguas. El precio no incluye el vierteaguas.
Código |  | Unidad | Descripción | Cantidad | Precio unitario | Importe
1 |  |  | Materiales
mt09mcr250a |  | kg | Adhesivo cementoso mejorado, C2 E, con tiempo abierto ampliado, para la fijación de geomembranas, compuesto por cementos especiales, agregados seleccionados y resinas sintéticas. | 0.62 | 5.4 | 3.35
mt15rev040cg |  | m | Banda de refuerzo para membrana impermeabilizante flexible tipo EVAC, de 380 mm de ancho, compuesta de una doble hoja de poliolefina termoplástica con acetato de vinil etileno, con ambas caras revestidas de fibras de poliéster no tejidas, de 0,8 mm de espesor y 625 g/m², suministrada en rollos de 30 m de longitud. | 1.05 | 77.89 | 81.78
|  |  |  | Subtotal materiales: |  | 85.13
2 |  |  | Mano de obra
mo029 |  | h | Aplicador de membranas impermeabilizantes. | 0.158 | 64.87 | 10.25
mo067 |  | h | Ayudante aplicador de membranas impermeabilizantes. | 0.158 | 48.49 | 7.66
|  |  |  | Subtotal mano de obra: |  | 17.91
3 |  |  | Herramienta menor
|  | % | Herramienta menor | 2 | 103.04 | 2.06
Coste de mantenimiento decenal: 14,71Q en los primeros 10 años. |  |  |  | Costos directos (1+2+3): |  | 105.1