## Hoja 1
NIJ041 | m | Reparación de junta de dilatación. Sistema "PANTALLAX".
Reparación de junta de dilatación en losa de cimentación, por debajo del nivel freático. Sistema "PANTALLAX", formado por sistema Injet-Flex, inyección de resina hidroexpansiva flexible de poliuretano, hidrófoba, (rendimiento: 3 kg/m); apertura de cajeado de 3-5x25 cm; y sellado de junta, sistema Mortar, con mortero para reparación e impermeabilización, (rendimiento: 18 kg/m).
Código |  | Unidad | Descripción | Cantidad | Precio unitario | Importe
1 |  |  | Materiales
mt15ppi010 |  | kg | Resina hidroexpansiva flexible de poliuretano, hidrófoba, de baja viscosidad, para sistema Injet-Flex "PANTALLAX". | 3 | 107.4 | 322.2
mt15ppi020 |  | Ud | Inyector, de acero, de 16 mm de diámetro exterior. | 3.3 | 55.83 | 184.24
mt09rev030a |  | kg | Mortero para reparación e impermeabilización de superficies, sistema Mortar "PANTALLAX". | 18 | 6.95 | 125.1
|  |  |  | Subtotal materiales: |  | 631.54
2 |  |  | Equipo y herramienta
mq08gel010k |  | h | Grupo electrógeno insonorizado, trifásico, de 45 kVA de potencia. | 0.104 | 39.28 | 4.09
mq03mpi020b |  | h | Equipo completo para realización de inyecciones de resinas expansivas a presión. | 0.058 | 780.91 | 45.29
|  |  |  | Subtotal equipo y herramienta: |  | 49.38
3 |  |  | Mano de obra
mo032 |  | h | Aplicador de productos impermeabilizantes. | 0.474 | 64.87 | 30.75
mo070 |  | h | Ayudante aplicador de productos impermeabilizantes. | 0.474 | 48.49 | 22.98
|  |  |  | Subtotal mano de obra: |  | 53.73
4 |  |  | Herramienta menor
|  | % | Herramienta menor | 2 | 734.65 | 14.69
|  |  |  | Costos directos (1+2+3+4): |  | 749.34