## Hoja 1
NIR005 | m² |  | Revestimiento elástico.
Impermeabilización mediante revestimiento continuo elástico impermeabilizante a base de polímeros acrílicos en dispersión acuosa, color blanco, con un rendimiento de 1,5 kg/m².
Código |  | Unidad |  | Descripción | Cantidad | Precio unitario | Importe
1 |  |  |  | Materiales
mt15bas240a |  | kg |  | Revestimiento continuo elástico impermeabilizante a base de polímeros acrílicos en dispersión acuosa, color blanco. | 1.5 | 39.26 | 58.89
[5 empty] | Subtotal materiales: |  | 58.89
2 |  |  |  | Mano de obra
mo032 |  | h |  | Aplicador de productos impermeabilizantes. | 0.181 | 43.5 | 7.87
mo070 |  | h |  | Ayudante aplicador de productos impermeabilizantes. | 0.181 | 32.07 | 5.8
[5 empty] | Subtotal mano de obra: |  | 13.67
3 |  |  |  | Herramienta menor
|  | % |  | Herramienta menor | 2 | 72.56 | 1.45
Coste de mantenimiento decenal: 3,70Q en los primeros 10 años. |  |  |  |  | Costos directos (1+2+3): |  | 74.01