## Hoja 1
NIR010 | m² |  | Revestimiento elástico armado.
Impermeabilización mediante revestimiento elástico, color rojo, armado con malla de fibra de vidrio.
Código |  | Unidad |  | Descripción | Cantidad | Precio unitario | Importe
1 |  |  |  | Materiales
mt28rco010c |  | kg |  | Revestimiento elástico, color rojo, a base de copolímeros acrílicos en dispersión acuosa, 1,35 g/cm³ de densidad y 110-130 poises de viscosidad Brookfield RVT a 20 °C. | 2 | 35.19 | 70.38
mt28rco020a |  | m² |  | Malla de fibra de vidrio, de 58 g/m², 650 N/50 mm de resistencia a tracción en urdimbre y en trama. | 1.2 | 10.56 | 12.67
[5 empty] | Subtotal materiales: |  | 83.05
2 |  |  |  | Mano de obra
mo032 |  | h |  | Aplicador de productos impermeabilizantes. | 0.241 | 43.5 | 10.48
mo070 |  | h |  | Ayudante aplicador de productos impermeabilizantes. | 0.241 | 32.07 | 7.73
[5 empty] | Subtotal mano de obra: |  | 18.21
3 |  |  |  | Herramienta menor
|  | % |  | Herramienta menor | 2 | 101.26 | 2.03
Coste de mantenimiento decenal: 5,16Q en los primeros 10 años. |  |  |  |  | Costos directos (1+2+3): |  | 103.29