## Hoja 1
NSN005 | m² |  | Desolidarización bajo piso cerámico o de piedra natural, con láminas nodulares de polietileno.
Desolidarización bajo piso cerámico o de piedra natural, con lámina desolidarizante de estructura nodular de polietileno, de 1 m de ancho y 3 mm de espesor, con ambas caras revestidas de geotextil no tejido de polipropileno, fijada al soporte con adhesivo cementoso mejorado, C2 E, con tiempo abierto ampliado, extendido con llana dentada.
Código |  | Unidad |  | Descripción | Cantidad | Precio unitario | Importe
1 |  |  |  | Materiales
mt09mcr250a |  | kg |  | Adhesivo cementoso mejorado, C2 E, con tiempo abierto ampliado, para la fijación de geomembranas, compuesto por cementos especiales, agregados seleccionados y resinas sintéticas. | 2 | 5.4 | 10.8
mt15rev180a |  | m² |  | Lámina desolidarizante de estructura nodular de polietileno, de 1 m de ancho y 3 mm de espesor, con ambas caras revestidas de geotextil no tejido de polipropileno, suministrada en rollos de 30 m de longitud. | 1.05 | 167.39 | 175.76
[5 empty] | Subtotal materiales: |  | 186.56
2 |  |  |  | Mano de obra
mo029 |  | h |  | Aplicador de membranas impermeabilizantes. | 0.118 | 64.87 | 7.65
mo067 |  | h |  | Ayudante aplicador de membranas impermeabilizantes. | 0.118 | 48.49 | 5.72
[5 empty] | Subtotal mano de obra: |  | 13.37
3 |  |  |  | Herramienta menor
|  | % |  | Herramienta menor | 2 | 199.93 | 4
Coste de mantenimiento decenal: 3,26Q en los primeros 10 años. |  |  |  |  | Costos directos (1+2+3): |  | 203.93