## Hoja 1
NTP010 | Ud |  | Acondicionamiento acústico en paramentos verticales, con paneles autoportantes.
Acondicionamiento acústico en paramentos verticales, situado a una altura menor de 4 m, con panel acústico autoportante de lana de roca volcánica, cuadrado, de 1160x1160x40 mm, revestido por la cara visible con un velo mineral de color blanco, y con un fieltro acústico por la cara opuesta, con los cantos pintados, fijado mecánicamente al paramento. Incluso kit de montaje, para la fijación de paneles de lana de roca con una separación entre el panel y el paramento vertical de 15 mm.
Código |  | Unidad |  | Descripción | Cantidad | Precio unitario | Importe
1 |  |  |  | Materiales
mt16par135aa |  | Ud |  | Panel acústico autoportante de lana de roca volcánica, cuadrado, de 1160x1160x40 mm, revestido por la cara visible con un velo mineral de color blanco, y con un fieltro acústico por la cara opuesta, con los cantos pintados, Euroclase A1 de reacción al fuego. | 1 | 1399.91 | 1399.91
mt12par205a |  | Ud |  | Kit de montaje, formado por dos perfiles de fijación, dos perfiles de suspensión, dos piezas distanciadoras con dos pernos de anclaje M8 de 10 mm de longitud, tacos y tornillos; para la fijación de paneles de lana de roca a paramentos verticales. | 0.5 | 292.72 | 146.36
[5 empty] | Subtotal materiales: |  | 1546.27
2 |  |  |  | Mano de obra
mo054 |  | h |  | Montador de aislamientos. | 0.354 | 46.16 | 16.34
mo101 |  | h |  | Ayudante de montador de aislamientos. | 0.059 | 33.52 | 1.98
[5 empty] | Subtotal mano de obra: |  | 18.32
3 |  |  |  | Herramienta menor
|  | % |  | Herramienta menor | 2 | 1564.59 | 31.29
[5 empty] | Costos directos (1+2+3): |  | 1595.88