## Hoja 1
QAB310 | m² |  | Cubierta plana transitable, no ventilada, con solado fijo, para tránsito rodado. Impermeabilización con mantos prefabricados asfálticos.
Cubierta plana transitable, no ventilada, con solado fijo, tipo convencional, pendiente del 1% al 15%, para tránsito rodado. FORMACIÓN DE PENDIENTES: mediante encintado de limatesas, limahoyas y juntas con maestras de ladrillo cerámico hueco doble y capa de concreto liviano, de resistencia a compresión 2,0 MPa y 690 kg/m³ de densidad, confeccionado en obra con arcilla expandida y cemento gris, con espesor medio de 10 cm; con capa de regularización de mortero de cemento, confeccionado en obra, dosificación 1:6 de 2 cm de espesor, acabado fratasado; IMPERMEABILIZACIÓN: tipo monocapa, adherida, formada por manto prefabricado de betún modificado con elastómero SBS, de 4 mm de espesor, con armaduría de fieltro de poliéster no tejido de 160 g/m², mejorada con manto prefabricado de betún aditivado con plastómero APP, previa imprimación con emulsión asfáltica aniónica con cargas; CAPA DE PROTECCIÓN: piso de aglomerado asfáltico, con mezcla bituminosa discontinua en caliente, de tipo abierta (porcentaje de huecos > 12%), con agregado granítico de 8 mm de tamaño máximo, y betún asfáltico de penetración, de 8 cm de espesor. El precio no incluye la ejecución y el sellado de las juntas ni la ejecución de remates en los encuentros con paramentos y desagües.
Código |  | Unidad |  | Descripción | Cantidad | Precio unitario | Importe
1 |  |  |  | Materiales
mt04lvc010c |  | Ud |  | Ladrillo cerámico hueco doble, para revestir, 24x11,5x9 cm, densidad 780 kg/m³. | 3 | 1.03 | 3.09
mt01arl030ab |  | m³ |  | Arcilla expandida, suministrada en sacos Big Bag. | 0.105 | 1015.19 | 106.59
mt08cem000q |  | kg |  | Cemento gris en sacos. | 25 | 1.86 | 46.5
mt08aaa010a |  | m³ |  | Agua. | 0.011 | 10.6 | 0.12
mt16pea020b |  | m² |  | Panel rígido de poliestireno expandido, mecanizado lateral recto, de 20 mm de espesor, resistencia térmica 0,55 m²K/W, conductividad térmica 0,036 W/(mK), para junta de dilatación. | 0.01 | 15.14 | 0.15
mt01arg005a |  | t |  | Arena de cantera, para mortero preparado en obra. | 0.033 | 145.39 | 4.8
mt14lba010s |  | m² |  | Manto prefabricado de betún modificado con elastómero SBS, de 4 mm de espesor, masa nominal 4,8 kg/m², con armaduría de fieltro de poliéster no tejido de 160 g/m², acabado en una cara con fieltro de poliéster de 130 g/m², de superficie no protegida. | 1.1 | 85.21 | 93.73
mt14lad010a |  | m² |  | Manto prefabricado de betún aditivado con plastómero APP, de 2,5 mm de espesor, masa nominal 3 kg/m², con armaduría de fieltro de fibra de vidrio de 60 g/m², de superficie no protegida. | 1.1 | 29.31 | 32.24
mt14iea020c |  | kg |  | Emulsión asfáltica aniónica con cargas. | 0.3 | 14.3 | 4.29
mt47aag010qa |  | t |  | Mezcla bituminosa discontinua en caliente, de tipo abierta (porcentaje de huecos > 12%), con agregado granítico de 8 mm de tamaño máximo, y betún asfáltico de penetración. | 0.184 | 441.85 | 81.3
[5 empty] | Subtotal materiales: |  | 372.81
2 |  |  |  | Equipo y herramienta
mq11ext030 |  | h |  | Extendedora asfáltica de cadenas, de 81 kW. | 0.008 | 529.5 | 4.24
mq02ron010a |  | h |  | Rodillo vibrante tándem autopropulsado, de 24,8 kW, de 2450 kg, ancho de trabajo 100 cm. | 0.004 | 109.27 | 0.44
mq06hor010 |  | h |  | Concretera mecánica. | 0.096 | 11.07 | 1.06
[5 empty] | Subtotal equipo y herramienta: |  | 5.74
3 |  |  |  | Mano de obra
mo020 |  | h |  | Albañil. | 0.347 | 41.7 | 14.47
mo113 |  | h |  | Peón albañil. | 0.706 | 29.78 | 21.02
mo029 |  | h |  | Aplicador de membranas impermeabilizantes. | 0.12 | 41.7 | 5
mo067 |  | h |  | Ayudante aplicador de membranas impermeabilizantes. | 0.12 | 31 | 3.72
[5 empty] | Subtotal mano de obra: |  | 44.21
4 |  |  |  | Herramienta menor
|  | % |  | Herramienta menor | 2 | 422.76 | 8.46
Coste de mantenimiento decenal: 142,30Q en los primeros 10 años. |  |  |  |  | Costos directos (1+2+3+4): |  | 431.22