## Hoja 1
QAW010 | Ud |  | Sustitución de sumidero en cubierta plana.
Sustitución de sumidero deteriorado de salida vertical en cubierta plana, por sumidero de caucho EPDM, de salida vertical, de 80 mm de diámetro.
Código |  | Unidad |  | Descripción | Cantidad | Precio unitario | Importe
1 |  |  |  | Materiales
mt15acc050ze |  | Ud |  | Sumidero de caucho EPDM, de salida vertical, de 80 mm de diámetro, con rejilla plana de caucho EPDM. | 1 | 87.33 | 87.33
mt36tie010ea |  | m |  | Tubo de PVC, serie B, de 90 mm de diámetro y 3 mm de espesor, con extremo abocardado. | 1 | 39.3 | 39.3
[5 empty] | Subtotal materiales: |  | 126.63
2 |  |  |  | Mano de obra
mo008 |  | h |  | Plomero. | 0.357 | 66.67 | 23.8
mo113 |  | h |  | Peón albañil. | 0.298 | 46.72 | 13.92
[5 empty] | Subtotal mano de obra: |  | 37.72
3 |  |  |  | Herramienta menor
|  | % |  | Herramienta menor | 2 | 164.35 | 3.29
[5 empty] | Costos directos (1+2+3): |  | 167.64