## Hoja 1
QLH010 | m² | Lucernario transitable de baldosas de vidrio moldeado.
Lucernario transitable de baldosas de vidrio moldeado liso, incoloro, 190x190x80 mm, para tránsito peatonal.
Código |  | Unidad | Descripción | Cantidad | Precio unitario | Importe
1 |  |  | Materiales
mt21vmp010e |  | Ud | Ladrillo de vidrio moldeado liso, incoloro, 190x190x80 mm, para suelos con tránsito peatonal. | 21 | 87.92 | 1846.32
mt10haf050Gbc |  | m³ | Concreto f'c=210 kg/cm² (3000 psi), clase de exposición F0 S0 P0 C0, tamaño máximo del agregado 12,5 mm (1/2"), consistencia blanda, premezclado, según ACI 318. | 0.019 | 1370.39 | 26.04
mt07aco140a |  | kg | Acero en varillas corrugadas, Grado 60 (fy=4200 kg/cm²), de varios diámetros, según NTG 36011, ASTM A 615 y ASTM A 615 M. | 13 | 7.65 | 99.45
mt07aco020c |  | Ud | Separador homologado para vigas. | 4 | 0.71 | 2.84
mt50spa052b |  | m | Tablón de madera de pino, de 20x7,2 cm. | 0.02 | 50.5 | 1.01
mt50spa101 |  | kg | Clavos de acero. | 0.03 | 14.95 | 0.45
mt50spa081a |  | Ud | Puntal metálico telescópico, de hasta 3 m de altura. | 0.013 | 153.79 | 2
mt15sja025b |  | Ud | Cartucho de silicona acética monocomponente, antimoho, color transparente, de 310 ml. | 0.5 | 68.34 | 34.17
mt21vva022b |  | Ud | Material auxiliar para la colocación de baldosas de vidrio moldeado. | 1 | 9.16 | 9.16
|  |  |  | Subtotal materiales: |  | 2021.44
2 |  |  | Equipo y herramienta
mq06bhe010 |  | h | Camión bomba estacionado en obra, para bombeo de concreto. | 0.001 | 1389.58 | 1.39
|  |  |  | Subtotal equipo y herramienta: |  | 1.39
3 |  |  | Mano de obra
mo020 |  | h | Albañil. | 2.342 | 64.87 | 151.93
mo113 |  | h | Peón albañil. | 1.858 | 46.72 | 86.81
|  |  |  | Subtotal mano de obra: |  | 238.74
4 |  |  | Herramienta menor
|  | % | Herramienta menor | 2 | 2261.57 | 45.23
Coste de mantenimiento decenal: 1.084,20Q en los primeros 10 años. |  |  |  | Costos directos (1+2+3+4): |  | 2306.8