## Hoja 1
QRB010 | m | Borde lateral de cubierta con perfil.
Borde lateral de cubierta con perfil vierteaguas de aluminio lacado, de 15 mm de altura, color blanco RAL 9010 acabado brillante, con perforaciones trapezoidales para su fijación y goterón. Incluso adhesivo cementoso, piezas especiales y silicona neutra.
Código |  |  | Unidad | Descripción | Cantidad | Precio unitario | Importe
1 |  |  |  | Materiales
mt09mcr021m |  |  | kg | Adhesivo cementoso mejorado, C2, color gris. | 0.18 | 3.16 | 0.57
mt20pcs130aba1 |  |  | m | Perfil vierteaguas de aluminio lacado, de 15 mm de altura, color blanco RAL 9010 acabado brillante, con perforaciones trapezoidales para su fijación y goterón, suministrado en barras de 2,5 m de longitud. | 1.1 | 196.82 | 216.5
mt15sja100 |  |  | Ud | Cartucho de masilla de silicona neutra. | 0.01 | 31.77 | 0.32
[5 empty] | Subtotal materiales: |  | 217.39
2 |  |  |  | Mano de obra
mo020 |  |  | h | Albañil. | 0.179 | 64.87 | 11.61
mo113 |  |  | h | Peón albañil. | 0.179 | 46.72 | 8.36
[5 empty] | Subtotal mano de obra: |  | 19.97
3 |  |  |  | Herramienta menor
|  |  | % | Herramienta menor | 2 | 237.36 | 4.75
Coste de mantenimiento decenal: 33,90Q en los primeros 10 años. |  |  |  |  | Costos directos (1+2+3): |  | 242.11