## Hoja 1
QRB020 | m | Borde lateral de cubierta con piezas cerámicas.
Borde lateral de cubierta con remates laterales cerámicos, color rojo, para tejas curvas, recibidos con mortero de cemento, confeccionado en obra, dosificación 1:6. Incluso solapes.
Código |  |  | Unidad | Descripción | Cantidad | Precio unitario | Importe
1 |  |  |  | Materiales
mt13tac012a |  |  | Ud | Remate lateral cerámico, color rojo, para tejas curvas. | 2.7 | 24.05 | 64.94
mt08aaa010a |  |  | m³ | Agua. | 0.006 | 11.31 | 0.07
mt01arg005a |  |  | t | Arena de cantera, para mortero preparado en obra. | 0.049 | 154.6 | 7.58
mt08cem000q |  |  | kg | Cemento gris en sacos. | 7.5 | 1.98 | 14.85
[5 empty] | Subtotal materiales: |  | 87.44
2 |  |  |  | Equipo y herramienta
mq06hor010 |  |  | h | Concretera mecánica. | 0.024 | 11.72 | 0.28
[5 empty] | Subtotal equipo y herramienta: |  | 0.28
3 |  |  |  | Mano de obra
mo020 |  |  | h | Albañil. | 0.213 | 44.91 | 9.57
mo113 |  |  | h | Peón albañil. | 0.32 | 32.26 | 10.32
[5 empty] | Subtotal mano de obra: |  | 19.89
4 |  |  |  | Herramienta menor
|  |  | % | Herramienta menor | 2 | 107.61 | 2.15
Coste de mantenimiento decenal: 15,37Q en los primeros 10 años. |  |  |  |  | Costos directos (1+2+3+4): |  | 109.76