## Hoja 1
QTA010 | m² |  | Cubierta inclinada de lámina perfilada de acero.
Cubierta inclinada de lámina perfilada de acero prelacado, de 0,6 mm de espesor, con una pendiente mayor del 10%.
Código |  | Unidad |  | Descripción | Cantidad | Precio unitario | Importe
1 |  |  |  | Materiales
mt13ccp010a |  | m² |  | Lámina perfilada de acero prelacado, espesor 0,6 mm. | 1.1 | 46.7 | 51.37
mt13ccg030d |  | Ud |  | Tornillo autorroscante de 6,5x70 mm de acero inoxidable, con arandela. | 3 | 4.33 | 12.99
[5 empty] | Subtotal materiales: |  | 64.36
2 |  |  |  | Mano de obra
mo051 |  | h |  | Montador de cerramientos industriales. | 0.182 | 44.96 | 8.18
mo098 |  | h |  | Ayudante de montador de cerramientos industriales. | 0.182 | 32.07 | 5.84
[5 empty] | Subtotal mano de obra: |  | 14.02
3 |  |  |  | Herramienta menor
|  | % |  | Herramienta menor | 2 | 78.38 | 1.57
Coste de mantenimiento decenal: 23,19Q en los primeros 10 años. |  |  |  |  | Costos directos (1+2+3): |  | 79.95