## Hoja 1
QTT020 | m² |  | Cubierta inclinada de tejas cerámicas sobre espacio no habitable.
Cubierta inclinada de tejas cerámicas, sobre espacio no habitable, con una pendiente media del 30%, compuesta de: formación de pendientes: tablero cerámico hueco machihembrado, para revestir, 50x20x3 cm, con una capa de regularización de mortero de cemento, confeccionado en obra, dosificación 1:6, de 3 cm de espesor, sobre tabiques aligerados de 100 cm de altura media; impermeabilización: placa bajo teja, cobertura: teja cerámica curva, color rojo, 40x19x16 cm, recibida con mortero de cemento, confeccionado en obra, dosificación 1:8.
Código |  | Unidad |  | Descripción | Cantidad | Precio unitario | Importe
1 |  |  |  | Materiales
mt04lvc010c |  | Ud |  | Ladrillo cerámico hueco doble, para revestir, 24x11,5x9 cm, densidad 780 kg/m³. | 42.146 | 1.03 | 43.41
mt08aaa010a |  | m³ |  | Agua. | 0.018 | 10.6 | 0.19
mt01arg005a |  | t |  | Arena de cantera, para mortero preparado en obra. | 0.126 | 145.39 | 18.32
mt08cem000q |  | kg |  | Cemento gris en sacos. | 17.25 | 1.86 | 32.09
mt04lvg020a |  | Ud |  | Tablero cerámico hueco machihembrado, para revestir, 50x20x3 cm. | 10 | 3.1 | 31
mt13lpo010h |  | m² |  | Placa asfáltica 10 ondas de perfil ondulado y color rojo, a base de fibras minerales y vegetales saturadas con una emulsión bituminosa a altas temperaturas. | 1.25 | 61.35 | 76.69
mt13lpo035a |  | Ud |  | Clavo, para fijación de placa bajo teja. | 3 | 0.73 | 2.19
mt13tac010a |  | Ud |  | Teja cerámica curva, color rojo, 40x19x16 cm. | 32.1 | 2.17 | 69.66
[5 empty] | Subtotal materiales: |  | 273.55
2 |  |  |  | Equipo y herramienta
mq06hor010 |  | h |  | Concretera mecánica. | 0.061 | 11.07 | 0.68
[5 empty] | Subtotal equipo y herramienta: |  | 0.68
3 |  |  |  | Mano de obra
mo020 |  | h |  | Albañil. | 0.68 | 41.7 | 28.36
mo113 |  | h |  | Peón albañil. | 0.34 | 29.78 | 10.13
mo011 |  | h |  | Montador. | 1.805 | 42.94 | 77.51
mo080 |  | h |  | Ayudante de montador. | 2.147 | 31 | 66.56
[5 empty] | Subtotal mano de obra: |  | 182.56
4 |  |  |  | Herramienta menor
|  | % |  | Herramienta menor | 2 | 456.79 | 9.14
Coste de mantenimiento decenal: 153,76Q en los primeros 10 años. |  |  |  |  | Costos directos (1+2+3+4): |  | 465.93