## Hoja 1
QTY010 | m² |  | Reparación de cobertura de tejas en cubierta inclinada.
Reparación de cobertura de tejas en cubierta inclinada, retirando las tejas deterioradas y retejando con tejas cerámicas curvas, acabado con engobe color rojo, 40,8x15x11,6 cm, fijadas con espuma de poliuretano; y carga de escombros sobre camión o contenedor.
Código |  | Unidad |  | Descripción | Cantidad | Precio unitario | Importe
1 |  |  |  | Materiales
mt13tac050a |  | Ud |  | Teja cerámica curva, acabado con engobe color rojo, 40,8x15x11,6 cm. | 10 | 8.75 | 87.5
mt13blw110a |  | Ud |  | Aerosol de 750 cm³ de espuma de poliuretano, de 22,5 kg/m³ de densidad, 140% de expansión, 18 N/cm² de resistencia a tracción y 20 N/cm² de resistencia a flexión, conductividad térmica 0,04 W/(mK), estable de -40°C a 100°C; para aplicar con pistola. | 0.125 | 69.78 | 8.72
mt13blw104 |  | Ud |  | Gancho para sujeción de tejas a rastrel. | 5 | 0.48 | 2.4
[5 empty] | Subtotal materiales: |  | 98.62
2 |  |  |  | Mano de obra
mo020 |  | h |  | Albañil. | 0.476 | 64.87 | 30.88
mo113 |  | h |  | Peón albañil. | 0.238 | 46.72 | 11.12
[5 empty] | Subtotal mano de obra: |  | 42
3 |  |  |  | Herramienta menor
|  | % |  | Herramienta menor | 2 | 140.62 | 2.81
[5 empty] | Costos directos (1+2+3): |  | 143.43