## Hoja 1
QUA010 | m² |  | Cobertura de placas asfálticas.
Cobertura de placas asfálticas 10 ondas, de perfil ondulado y color negro, a base de fibras minerales y vegetales saturadas con una emulsión bituminosa a altas temperaturas, colocadas con un traslape de la placa superior de 250 mm y un traslape lateral de una onda y fijadas mecánicamente sobre entramado ligero metálico, en cubierta inclinada, con una pendiente del 10% al 15%. Incluso accesorios de fijación de las placas. El precio no incluye la superficie soporte ni los puntos singulares y las piezas especiales de la cobertura.
Código |  | Unidad |  | Descripción | Cantidad | Precio unitario | Importe
1 |  |  |  | Materiales
mt13lpo010e |  | m² |  | Placa asfáltica 10 ondas, de perfil ondulado y color negro, a base de fibras minerales y vegetales saturadas con una emulsión bituminosa a altas temperaturas. | 1.08 | 80.31 | 86.73
mt13lpo052c |  | Ud |  | Tornillo autorroscante, para la fijación sobre soporte metálico. | 6 | 0.99 | 5.94
[5 empty] | Subtotal materiales: |  | 92.67
2 |  |  |  | Mano de obra
mo051 |  | h |  | Montador de cerramientos industriales. | 0.107 | 66.67 | 7.13
mo098 |  | h |  | Ayudante de montador de cerramientos industriales. | 0.107 | 48.49 | 5.19
[5 empty] | Subtotal mano de obra: |  | 12.32
3 |  |  |  | Herramienta menor
|  | % |  | Herramienta menor | 2 | 104.99 | 2.1
Coste de mantenimiento decenal: 31,06Q en los primeros 10 años. |  |  |  |  | Costos directos (1+2+3): |  | 107.09