## Hoja 1
QUA011 | m |  | Punto singular para cubierta inclinada de placas asfálticas.
Borde lateral para cubierta inclinada con una pendiente mayor del 10%, con remates laterales, de lámina de acero, de 10 cm de altura, 7 cm de ancho y 2 m de longitud. Incluso accesorios de fijación de las piezas a las placas.
Código |  | Unidad |  | Descripción | Cantidad | Precio unitario | Importe
1 |  |  |  | Materiales
mt13lpo020a |  | m |  | Remate lateral, de lámina de acero, de 10 cm de altura, 7 cm de ancho y 2 m de longitud, para cubierta de placas asfálticas. | 1 | 64.98 | 64.98
mt13lpo052c |  | Ud |  | Tornillo autorroscante, para la fijación sobre soporte metálico. | 4 | 0.99 | 3.96
[5 empty] | Subtotal materiales: |  | 68.94
2 |  |  |  | Mano de obra
mo051 |  | h |  | Montador de cerramientos industriales. | 0.262 | 66.67 | 17.47
mo098 |  | h |  | Ayudante de montador de cerramientos industriales. | 0.089 | 48.49 | 4.32
[5 empty] | Subtotal mano de obra: |  | 21.79
3 |  |  |  | Herramienta menor
|  | % |  | Herramienta menor | 2 | 90.73 | 1.81
[5 empty] | Costos directos (1+2+3): |  | 92.54